## Общестроит. работы
Смета (Общестроительные работы по реконструкции задней части фасада)
Приложение № 10 | [5 empty] | Сметная стоимость: | 801494.6868 | руб.
к Договору № 89 от 1 апреля 2012 г. |  |  |  | в т.ч.: |  | Стоимость работ: | 401153.2 | руб.
[6 empty] | Стоимость материалов: | 520956.25 | руб.
№ п/п | Наименование работ, материалов, затрат | Ед. изм. | Кол-во | Стоимость единицы, руб |  | Общая стоимость, руб
|  |  |  | Стоимость работ | Стоимость материалов | Стоимость работ | Стоимость материалов | Всего
Всего
1 | 2 | 3 | 4 | 5 | 6 | 7 | 8 | 9
1 | Раздел: Демонтажные работы
1 | Демонтаж оконных конструкций (окна, балконы) на высоте до 15м со спуском вниз | м2 | 77.1 | 140 |  | 10794 |  | 10794
2 | Разборка/сборка декоративного забора (соседский) | м.пог | 6 | 400 |  | 2400 |  | 2400 |  | pr
3 | Демонтаж металлических ограждений (перила балконов) | м2 | 12.8 | 90 |  | 1152 |  | 1152
4 | Сбивка цокольного камня | м2 | 10.2 | 0 |  | 0 |  | 0
5 | Демонтаж лестничного марша из бетона (ручным способом - 1-я попытка) | шт | 1 | 4000 |  | 4000 |  | 4000
5.1 | Аренда бетонолома | смена | 1 |  | 13500 |  | 13500 | 13500
6 | Демонтаж деревянной двери | м2 | 2.24 | 230 |  | 515.2 |  | 515.2
7 | Вырубка оконных и дверных проемов в наружных стенах заднего фасада | м2 | 59 | 740 |  | 43660 |  | 43660
8 | Демонтаж плитки водостока | м.пог | 19.4 | 40 |  | 776 |  | 776
9 | Демонтаж асфальтового покрытия - 50мм | м2 | 18.9 | 120 |  | 2268 |  | 2268
10.1 | Аренда компрессора (2 отбойных молотка) | смена | 1 |  | 5500 |  | 5500 | 5500
10.2 | Объем мусора (с учетом уплотнения) | м3 | 54
11 | Уборка, погрузка в мешки, погрузка в контейнер | м3 | 54 | 800 |  | 43200 |  | 43200
11.1 | Мешок мусорный ПВХ -50л. | шт | 300 |  | 8 |  | 2400 | 2400
11.2 | Контейнер 8м3 (5т) | шт | 10 |  | 4000 |  | 40000 | 40000
Итого по разделу: | [5 empty] | 108765.2 | 61400 | 170165.2
2 | Раздел: Устройство монолитного фундамента для металлоконструкций | [8 empty] | razd
1 | Выемка грунта в ручную | м3 | 3 | 950 |  | 2850 |  | 2850 |  | pr
2 | Засыпка песком вручную с трамбовкой h=200 мм | м3 | 0.4 | 180 |  | 72 |  | 72 |  | pr
2.1 | Песок | м3 | 0.5 |  | 600 |  | 300 | 300
3 | Засыпка щебнем вручную с трамбовкой h=100 мм | м3 | 0.2 | 220 |  | 44 |  | 44 |  | pr
3.1 | Щебень | м3 | 0.3 |  | 1200 |  | 360 | 360
4 | Изготовление детали С1 (каркасы в фундаменты) | шт | 16 | 250 |  | 4000 |  | 4000 |  | pr
5 | Изготовление детали М1 (закладные для опорных стоек) | шт | 2 | 1200 |  | 2400 |  | 2400 |  | pr
5.1 | Арматура Ф10А400С | м.пог | 176 |  | 30 |  | 5280 | 5280
5.2 | Арматура Ф12А400С | м.пог | 19 |  | 38 |  | 722 | 722
5.3 | Лист стальной t=20мм | м2 | 0.6 |  | 5500 |  | 3300 | 3300
6 | Бетонирование готовым раствором | м3 | 2.4 | 2200 |  | 5280 |  | 5280 |  | pr
6.1 | Бетон В25 | м3 | 2.7 |  | 4700 |  | 12690 | 12690
6.2 | Доплата за недогруз | м3 | 4.3 |  | 500 |  | 2150 | 2150
Итого по разделу: | [5 empty] | 14646 | 24802 | 39448 |  | irazd
3 | Раздел: Монтаж металлоконструкций | [8 empty] | pr
1 | Изготовление опорных стоек из швеллеров | шт. | 2 | 3150 |  | 6300 |  | 6300
1.1 | Швеллер 20 | м.пог | 32 |  | 970 |  | 31040 | 31040
2 | Установка опорных стоек из швеллера 20 L=7100. | шт | 2 | 2800 |  | 5600 |  | 5600
2.1 | Аренда крана - 14тн.(установка стоек и поперечин) | смена | 2 |  | 8000 |  | 16000 | 16000
3 | Изготовление пластины 240х240 t=20 мм | шт | 2 | 360 |  | 720 |  | 720
3.1 | Лист стальной t=20мм | м2 | 0.5 |  | 5500 |  | 2750 | 2750
4 | Изготовление пластины 176х96 t=10 мм | шт | 4 | 220 |  | 880 |  | 880
5 | Изготовление пластины 140х140 t=10 мм | шт | 4 | 280 |  | 1120 |  | 1120
6 | Изготовление пластины 200х250 t=10 мм | шт | 4 | 350 |  | 1400 |  | 1400
6.1 | Лист стальной t=10мм | м2 | 1.2 |  | 2680 |  | 3216 | 3216
7 | Изготовление уголка 110х70 L=180 t=8 мм | шт | 2 | 160 |  | 320 |  | 320
8 | Изготовление уголка 140х90 L=180 t=8 мм | шт | 4 | 180 |  | 720 |  | 720
9 | Изготовление пластины 176х96 t=8 мм | шт | 44 | 220 |  | 9680 |  | 9680
9.1 | Лист стальной t=8 мм | м2 | 1.8 |  | 2310 |  | 4158 | 4158
10 | Установка балки 20Б1 L=3380. | шт | 2 | 2200 |  | 4400 |  | 4400
11 | Установка балки 20Б1 L=2040 | шт | 2 | 1600 |  | 3200 |  | 3200
12 | Установка балки 20Б1 L=2545 | шт | 2 | 1950 |  | 3900 |  | 3900 |  | mr
12.1 | Балка 20 Б1 | м.пог | 20 |  | 1010 |  | 20200 | 20200
13 | Устройство стального каркаса 400х400 L=9720 для монтажа декоративных панелей в районе кровли | м.пог | 38.8 | 140 |  | 5432 |  | 5432
13.1 | Труба профильная 40х40 t=1,5 | м.пог | 16 |  | 130 |  | 2080 | 2080
13.2 | угол стальной 50*50мм | м.пог | 40 |  | 155 |  | 6200 | 6200
13.3 | Расходные материалы | шт | 1 |  | 2500 |  | 2500 | 2500
Итого по разделу: | [5 empty] | 43672 | 88144 | 131816
4 | Раздел: Устройство наружных стен и проемов в районе бывших балконов 2 и 3 го этажа | [8 empty] | pr
1 | Закладка части оконных и дверных проемов в наружных стенах пеноблоком 300 мм по оси В и гаражных ворот | м2 | 28.7 | 800 |  | 22960 |  | 22960
2 | Устройство стен из пеноблока 300 мм по осям Г и 2 (бывшие балконы 2 и 3-го этажа) | м2 | 31.2 | 800 |  | 24960 |  | 24960 |  | pr
2.1 | Армированный блок D600 | м2 | 66 |  | 850 |  | 56100 | 56100 |  | pr
2.2 | клей для блоков "Волма Блок" - 25 кг. | шт. | 39 |  | 170 |  | 6630 | 6630 |  | pr
2.3 | Сетка кладочная 50х50 Вр4 (2000х500мм) | шт. | 9 |  | 105 |  | 945 | 945
2.4 | лента оцинкованная перфорированная 16мм - 30м.пог | шт. | 2 |  | 240 |  | 480 | 480 |  | pr
2.5 | Сухая смесь М-150 (меш 40кг) | шт. | 12 |  | 125 |  | 1500 | 1500 |  | pr
2.6 | пена монтажная "Макрофлекс" - для м.пистолета | шт. | 1 |  | 220 |  | 220 | 220 |  | pr
2.7 | дюбель-гвоздь 6*40 | шт. | 173 |  | 1.05 |  | 181.65 | 181.65
2.8 | грунт глубокого проникновения "ЛАКРА" - 10л. | шт. | 3 |  | 200 |  | 600 | 600 |  | pr
3 | Монтаж перемычек в оконных проемах в перегородках из блока 300 мм (шириной 3730 мм) | шт. | 3 | 1200 |  | 3600 |  | 3600 |  | pr
4 | Монтаж перемычек в оконных и дверных проемах в перегородках из блока 300 мм (шириной 2300 мм) | шт. | 9 | 900 |  | 8100 |  | 8100 |  | pr
4.1 | уголок 100х100 | м.пог | 98 |  | 180 |  | 17640 | 17640 |  | pr
4.2 | Арматура Ф10А400С | м.пог | 28 |  | 30 |  | 840 | 840
4.3 | грунт по металлу ГФ-021С - 3кг. | шт. | 5 |  | 330 |  | 1650 | 1650
5 | Утепление наружных стен части оконных и дверных проемов в наружных стенах минплитой 80мм по оси В и гаражных ворот | м2 | 28.7 | 120 |  | 3444 |  | 3444 |  | pr
6 | Утепление наружных стен (бывшие балконы 2 и 3-го этажа) минплитой 80мм по оси Г и 2 | м2 | 31.2 | 120 |  | 3744 |  | 3744
6.1 | Утеплитель ПЖ-125 (плотность 125), t=80мм | м3 | 5 |  | 5200 |  | 26000 | 26000 |  | pr
6.2 | Дюбель для теплоизоляции 10х160 | шт. | 720 |  | 5 |  | 3600 | 3600
7 | Закладка части оконных и дверных проемов в наружных стенах кирпичом по оси В и гаражным воротам | м2 | 28.7 | 800 |  | 22960 |  | 22960
7.1 | Кирпич рядовой полнотелый одинарный М125 с доставкой | шт | 1520 |  | 15 |  | 22800 | 22800
7.2 | Арматура Ф8А400С | м.пог | 12 |  | 30 |  | 360 | 360
7.3 | Сухая смесь М-150 (меш 40кг) | шт. | 29 |  | 125 |  | 3625 | 3625
8 | Облицовка наружных стен и колонн лицевым кирпичом | м2 | 55.2 | 1100 |  | 60720 |  | 60720
8.1 | кирпич керамический облицовочный М-150 250х120х65 терракот | шт | 3348 |  | 21.38 |  | 71570 | 71570 | По счету № 137 от 19 июня 2012
8.2 | кирпич керамический облицовочный М-150 250х120х65 абрикос | шт | 279 |  | 14.62 |  | 4080 | 4080
8.3 | кирпич керамический облицовочный М-150 250х120х65 солома | шт | 416 |  | 19.01 |  | 7910 | 7910
8.4 | кирпич керамический облицовочный М-150 250х120х65 коричневый | шт | 279 |  | 23.05 |  | 6430 | 6430
8.5 | технологическая тара 1х1 | шт | 1 |  | 200 |  | 200 | 200
8.6 | технологическая тара 1х0,76 | шт | 14 |  | 145 |  | 2030 | 2030
8.7 | Сухая смесь М-150 (меш 40кг) | шт. | 34 |  | 125 |  | 4250 | 4250
Итого по разделу: | [5 empty] | 150488 | 239641.65 | 390129.65
irazd
5 | Раздел: Устройство плит перекрытия (2,3 этаж) | [8 empty] | razd
1 | Устройство штробы фасада (2-3 этаж) для монтажа металлоконструкций 200мм*150мм | м2 | 17 | 600 |  | 10200 |  | 10200 |  | pr
2 | Сборка/расборка съемной опалубки | м2 | 41.9 | 450 |  | 18855 |  | 18855
2.1 | Аренда съемной опалубки в комплекте | м2 | 45 |  | 350 |  | 15750 | 15750
3 | Изготовление детали М2 | шт | 14 | 135 |  | 1890 |  | 1890 |  | pr
4 | Изготовление детали М3 | шт | 2 | 470 |  | 940 |  | 940 |  | pr
5 | Устройство армированного каркаса плиты перекрытия | м2 | 36 | 350 |  | 12600 |  | 12600 |  | pr
5.1 | Лист стальной t=4мм | м2 | 0.18 |  | 1840 |  | 331.2 | 331.2
5.2 | Арматура Ф6А400С | м.пог | 22 |  | 25 |  | 550 | 550
5.3 | Арматура Ф10А400С | м.пог | 1243 |  | 30 |  | 37290 | 37290
5.4 | Лист стальной t=10мм | м2 | 2.18 |  | 2680 |  | 5842.4 | 5842.4
6 | Бетонирование готовым раствором | м3 | 7.2 | 220 |  | 1584 |  | 1584 |  | pr
6.1 | Бетон В25 | м3 | 8 |  | 4700 |  | 37600 | 37600
6.2 | Доплата за недогруз | м3 | 6 |  | 500 |  | 3000 | 3000
6.3 | Сборка/расборка строительных лесов | м2 | 118 | 220 |  | 25960 |  | 25960
Итого по разделу: | [5 empty] | 72029 | 100363.6 | 172392.6 |  | irazd
6 | Раздел: Дополнительные работы | [8 empty] | razd
1 | демонтаж бетонной части пола для устройства ступеней | м3 | 0.77 | 8000 |  | 6160 |  | 6160 |  | pr
1.1 | Аренда компрессора (2 отбойных молотка) | смена | 1 |  | 5500 |  | 5500 | 5500
1.2 | Объем мусора (с учетом уплотнения) | м3 | 0.77
2 | Уборка, погрузка в мешки, погрузка в контейнер | м3 | 0.77 | 900 |  | 693 |  | 693
2.1 | Мешок мусорный ПВХ -50л. | шт | 60 |  | 8 |  | 480 | 480
3 | Сборка/расборка опалубки | м2 | 2 | 600 |  | 1200 |  | 1200
4 | Устройство ступеней по оси В | шт | 1 | 3500 |  | 3500 |  | 3500 |  | pr
4.1 | Сухая смесь М-150 (меш 40кг) | шт. | 5 |  | 125 |  | 625 | 625
Итого по разделу: | [5 empty] | 11553 | 6605 | 18158 |  | irazd
Итого по разделам: | [7 empty] | 922109.45
7 | Транспортные расходы (погрузочно-разгрузочные работы:) всем разделам |  |  |  |  | 10% | 520956.25 | 52095.625
Накладные расходы по сметам в т.ч. неучтенные материалы | [5 empty] | 3% | 922109.45 | 27663.2835
Всего по смете | [7 empty] | 1001868.3585
со скидкой 20% | [7 empty] | 801494.6868
Подрядчик: | [5 empty] | Заказчик:
________________________(Томилин А.С.) |  |  |  |  | _____________________(Чупиков В.М.)