## смета испр. на печать
Приложение №1 от ___августа 2012г. к договору №99/2012 от____августа 2012г.
Смета № 6 (на устройство пожарной сигнализации в административном здании - помещения 3-го этажа)
[6 empty] | Сметная стоимость: | 340132.7264 | руб. с НДС 18%
|  |  |  | в т.ч.: |  | Стоимость работ: | 260480 | руб. с НДС 18%
[6 empty] | Стоимость материалов: | 71122.56 | руб. с НДС 18%
№ п/п | Наименование работ, материалов, затрат | Ед. изм. | Кол-во | Стоимость единицы, руб |  | Общая стоимость, руб
|  |  |  | Стоимость работ | Стоимость материалов | Стоимость работ | Стоимость материалов | Всего
Всего
1 | 2 | 3 | 4 | 5 | 6 | 7 | 8 | 9
1 | Раздел: Работы
1 | Монтаж и подключение блоков управления | шт. | 1 | 8000 |  | 8000 |  | 8000
2 | Монтаж и подключение извещателя | шт. | 50 | 960 |  | 48000 |  | 48000
3 | Монтаж и подключение С2000М | шт. | 2 | 2160 |  | 4320 |  | 4320
4 | Трассировка кабеля | м | 500 | 50 |  | 25000 |  | 25000
5 | Крепление ПВХ трубы | м | 400 | 70 |  | 28000 |  | 28000
6 | Укладка кабеля в кабель-канал или трубу | м | 500 | 60 |  | 30000 |  | 30000
7 | Монтаж громкоговорителя | шт. | 12 | 2420 |  | 29040 |  | 29040
8 | Измерение сопротивления шлейфа | шт. | 3 | 3000 |  | 9000 |  | 9000
9 | Конструкция для извещателя | шт. | 24 | 300 |  | 7200 |  | 7200
10 | Световые настенные указатели | шт. | 4 | 1480 |  | 5920 |  | 5920
11 | Пуско-наладочные работы | шт. | 1 | 18000 |  | 18000 |  | 18000
12 | Проектные работы | шт. | 1 | 48000 |  | 48000 |  | 48000
Итого по разделу: | [5 empty] | 260480 | 0 | 260480
2 | Раздел: Материалы
1 | Контроллер С2000 КДЛ | шт. | 1 |  | 1912.56 |  | 1912.56 | 1912.56
2 | Кронштейн для установки извещателей | шт. | 24 |  | 160 |  | 3840 | 3840
3 | SWSA-03A Inter-M звуковая колонка | шт. | 12 |  | 900 |  | 10800 | 10800
4 | Монтажный набор | шт. | 2 |  | 1300 |  | 2600 | 2600
5 | БЛИК-С-12 без звукового сигнала, стрелка (Световое табло запасной выход) питание 12В | шт. | 2 |  | 200 |  | 400 | 400
6 | Извещатель пожарный ИПР 513-3 ручной | шт. | 2 |  | 677 |  | 1354 | 1354
7 | Извещатель ПС дымовой ДИП -34А | шт. | 48 |  | 692 |  | 33216 | 33216
8 | Труба гофрированная диам. 16 мм | м | 400 |  | 5 |  | 2000 | 2000
9 | Кабель огнестойкий КПСнг-FRLS 1х2х0,75 | м | 500 |  | 30 |  | 15000 | 15000
Итого по разделу: | [5 empty] | 0 | 71122.56 | 71122.56
Итого по разделам с НДС 18%: | [7 empty] | 331602.56
3 | Транспортные расходы (погрузочно-разгрузочные работы:) |  |  |  |  | 5% | 71122.56 | 3556.128
4 | Накладные расходы по сметам в т.ч. неучтенные материалы |  |  |  |  | 1,5% | 331602.56 | 4974.0384
Всего по смете с НДС 18% | [7 empty] | 340132.7264
Подрядчик: | [5 empty] | Заказчик:
____________________(Томилин А.С.) | _________________(Томилин А.С.) |  |  |  | ___________________(Крылов И.К.)